## 附件2
附件2
住宅工程质量常见问题防治补充子目
外墙穿墙管预制砼构件制作安装
工作内容： |  |  |  |  | 计量单位：个
编 号 |  |  |  |  | BA4-1
项 目 |  |  |  |  | 外墙穿墙管预 制砼构件制作安装
基 价 （元） |  |  |  |  | 21.92 | #N/A
其 中 | 人 工 费 |  |  |  | 9.8 | 9.8
| 材 料 费 |  |  |  | 12.12 | 12.12
| 机 械 费 |  |  |  | - | #N/A
名 称 |  | 代码 | 单位 | 单价 | 数 量
人工 | 综合人工 | 00001 | 工日 | 70 | 0.14 | 9.8
材料 | 砼预制块（带孔） | 040300 | 个 | 12 | 1.01 | 12.12
屋面圆弧泛水
工作内容：细石混凝土圆角，砂浆抹面（R150-200mm）。 |  |  |  |  | 计量单位：m
编 号 |  |  |  |  | BA8-1
项 目 |  |  |  |  | 屋面圆弧泛水
基 价 （元） |  |  |  |  | 55.3
其 中 | 人 工 费 |  |  |  | 55.3 | 55.3
| 材 料 费 |  |  |  | - | #N/A
| 机 械 费 |  |  |  | -
名 称 |  | 代码 | 单位 | 单价 | 数 量
人工 | 综合人工 | 00001 | 工日 | 70 | 0.79 | 55.3
地面阻水台
工作内容：清理、砼浇捣、原浆抹平。 |  |  |  |  | 计量单位：个
编 号 |  |  |  |  | BB1-1
项 目 |  |  |  |  | 地面阻水台
基 价 （元） |  |  |  |  | 30.1 | #N/A
其 中 | 人 工 费 |  |  |  | 30.1 | 30.1
| 材 料 费 |  |  |  | - | #N/A
| 机 械 费 |  |  |  | - | #N/A
名 称 |  | 代码 | 单位 | 单价 | 数 量
人工 | 综合人工 | 00001 | 工日 | 70 | 0.43 | 30.1
砼外墙穿墙螺杆洞封堵
工作内容：清理洞口、洞口水泥砂浆封堵。洞口外表面防水处理。 |  |  |  |  | 计量单位：100个
编 号 |  |  |  |  | BB2-1
项 目 |  |  |  |  | 外墙（砼墙） 穿墙螺杆洞封堵
基 价 （元） |  |  |  |  | 379.574
其 中 | 人 工 费 |  |  |  | 287.84 | 287.84
| 材 料 费 |  |  |  | 91.734 | 91.734
| 机 械 费 |  |  |  | -
名 称 |  | 代码 | 单位 | 单价 | 数 量
人工 | 综合人工 | 00001 | 工日 | 70 | 4.112 | 287.84
材料 | 水泥砂浆1:4 | P10-6 | m3 | 291.95 | 0.12 | 35.034
| 防水剂 | 410207 | kg | 5.4 | 10.5 | 56.7
外墙脚手架眼封堵增加费
工作内容：清理洞口、封堵洞口，洞口内外墙面挂钢丝网后抹灰，防水处理。
计量单位：100㎡
编 号 |  |  |  |  | BB2-2
项 目 |  |  |  |  | 外墙脚手架眼 封堵增加费
基 价 （元） |  |  |  |  | 185.7656
其 中 | 人 工 费 |  |  |  | 144.2 | 144.2
| 材 料 费 |  |  |  | 41.5656 | 41.5656
| 机 械 费 |  |  |  | -
名 称 |  | 代码 | 单位 | 单价 | 数 量
人工 | 综合人工 | 00001 | 工日 | 70 | 2.06 | 144.2
材料 | 防水剂 | 410207 | kg | 5.4 | 4.14 | 22.356
| 热镀锌钢丝网0.9 | 011366 | m2 | 6.96 | 2.76 | 19.2096
注：工程量按外墙投影面积计算。
墙面挂钢丝网
工作内容： |  |  |  |  | 计量单位：100㎡
编 号 |  |  |  |  | BB2-3
项 目 |  |  |  |  | 墙面挂钢丝网
基 价 （元） |  |  |  |  | 1150.8 | #N/A
其 中 | 人 工 费 |  |  |  | 420 | 420
| 材 料 费 |  |  |  | 730.8 | 730.8
| 机 械 费 |  |  |  | - | #N/A
名 称 |  | 代码 | 单位 | 单价 | 数 量
人工 | 综合人工 | 00001 | 工日 | 70 | 6 | 420
材料 | 热镀锌钢丝网0.9 | 011366 | m2 | 6.96 | 105 | 730.8
外墙抹灰分格缝
工作内容：嵌分格条，防水密封处理。 |  |  |  |  | 计量单位：m
编 号 |  |  |  |  | BB2-4
项 目 |  |  |  |  | 外墙抹灰分格缝
基 价 （元） |  |  |  |  | 12.25
其 中 | 人 工 费 |  |  |  | 9.1 | 9.1
| 材 料 费 |  |  |  | 3.15 | 3.15
| 机 械 费 |  |  |  | -
名 称 |  | 代码 | 单位 | 单价 | 数 量
人工 | 综合人工 | 00001 | 工日 | 70 | 0.13 | 9.1
材料 | 塑料分格条 | 020400 | m | 3 | 1.05 | 3.15
外门窗塞缝
工作内容：窗框与墙体间清理干净，水泥砂浆填塞。 |  |  |  |  | 计量单位：10m
编 号 |  |  |  |  | BB2-5
项 目 |  |  |  |  | 外门窗塞缝
基 价 （元） |  |  |  |  | 131.9585 | #N/A
其 中 | 人 工 费 |  |  |  | 123.2 | 123.2
| 材 料 费 |  |  |  | 8.7585 | 8.7585
| 机 械 费 |  |  |  | - | #N/A
名 称 |  | 代码 | 单位 | 单价 | 数 量
人工 | 综合人工 | 00001 | 工日 | 70 | 1.76 | 123.2
材料 | 水泥砂浆1:4 | P10-6 | m3 | 291.95 | 0.03 | 8.7585
注：1.设计有规定按设计规定计算，无规定按设计洞口宽度另加0.5m长度计算； 2.带副框的外墙门窗长度按洞口周长计算。